## HZN180混凝土站强电回路配置清单
HZN180型混凝土搅拌站电气设备低压电气列表
[9 empty] | 电缆规格长度 | [10 empty] | 开关量DO |  | 开关量DI |  | 模拟量AI |  | 模拟量AO
项目 | 具体部件 |  | 单个功率 (kW) | 额定电流 (A) | 数量 | 功率 (kW) | 电压 | 启停方式 | VVR 2*1.5² | VVR3* 16²+1*10 | VVR3* 10²+1*6 | VVR3* 4²+1*2.5 | VVR3* 2.5²+1*1 | VVR 5*1.5² | VVR 4*1.5² | 断路器 |  | 接触器/软启动器 | 中间继电器 | 信号 | 数量 | 信号 | 数量 | 信号 | 数量 | 信号 | 数量 | 备注
总开关 | [15 empty] | QF0 | 630A
控制总开关
砂石料配料 | 骨料仓1振动电机1 | 振动电机 | 0.04 | 0.25 | 1 | 0.04 | AC 380V | 接触器 | [6 empty] | 165 | QF1 | 电动机断路器 | KM1 | KA1 | 启/停 | 1 | 故障、运行 | 2 |  | 0 |  | 0 | MVE100/3
| 骨料仓1振动电机2 | 振动电机 | 0.04 | 0.25 | 1 | 0.04 | AC 380V | 接触器 | [6 empty] | 165 | QF2 | 电动机断路器 | KM2 | KA2 | 启/停 | 1 | 故障、运行 | 2 |  | 0 |  | 0 | MVE100/3
| 骨料仓4振动电机1 | 振动电机 | 0.04 | 0.25 | 1 | 0.04 | AC 380V | 接触器 | [6 empty] | 160 | QF3 | 电动机断路器 | KM3 | KA3 | 启/停 | 1 | 故障、运行 | 2 |  | 0 |  | 0 | MVE100/3
| 骨料仓4振动电机2 | 振动电机 | 0.04 | 0.25 | 1 | 0.04 | AC 380V | 接触器 | [6 empty] | 160 | QF4 | 电动机断路器 | KM4 | KA4 | 启/停 | 1 | 故障、运行 | 2 |  | 0 |  | 0 | MVE100/3
| 计量斗1振动电机 | 振动电机 | 0.04 | 0.25 | 1 | 0.04 | AC 380V | 接触器 | [6 empty] | 162 | QF5 | 电动机断路器 | KM5 | KA5 | 启/停 | 1 | 故障、运行 | 2 |  | 0 |  | 0 | MVE100/3
| 计量斗4振动电机 | 振动电机 | 0.04 | 0.25 | 1 | 0.04 | AC 380V | 接触器 | [6 empty] | 157 | QF6 | 电动机断路器 | KM6 | KA6 | 启/停 | 1 | 故障、运行 | 2 |  | 0 |  | 0 | MVE100/3
| 折弯皮带 | 电机 | 15 | 30 | 1 | 15 | AC 380V | 接触器 |  |  | 170 |  |  |  |  | QF7 | 电动机断路器 | KM7 | KA7 | 启/停 | 1 | 故障、运行 | 2 |  | 0 |  | 0 | 常转
大倾角斜皮带 | 斜皮带机 | 电机 | 37 | 74 | 1 | 37 | AC 380V | 接触器(星三角) |  | 78 | [5 empty] | QF8 | 100A断路器 | KM8-1 KM8-2 KM8-3 FR8 | KA8-1 KA8-2 KA8-3 | 启/停 | 3 | 跳闸故障、热继电器故障、运行 | 5 |  | 0 |  | 0 | 常转
| 斜皮带振动器1 | 振动电机 | 0.03 | 0.2 | 1 | 0.03 | AC 380V | 接触器 | [6 empty] | 70 | QF9 | 电动机断路器 | KM9 | KA9 | 启/停 | 1 | 故障、运行 | 2 |  | 0 |  | 0 | MVE60/3
| 斜皮带振动器2 | 振动电机 | 0.03 | 0.2 | 1 | 0.03 | AC 380V | 接触器 | [6 empty] | 70 | QF10 | 电动机断路器 | KM10 | KA10 | 启/停 | 1 | 故障、运行 | 2 |  | 0 |  | 0 | MVE60/3
| 回程皮带机 | 电机 | 3 | 6 | 1 | 3 | AC 380V | 接触器 |  |  |  |  | 80 |  |  | QF11 | 电动机断路器 | KM11 | KA11 | 启/停 | 1 | 故障、运行 | 2 |  | 0 |  | 0
搅拌主机 | 主搅拌电机 | 主搅拌电机 | 132 | 264 | 1 | 132 | AC 380V | 接触器(星三角) |  | 70 | [5 empty] | QF12 | 350A断路器 | KM12-1 KM12-2 KM12-3 FR12 | KA12-1 KA12-2 KA12-3 | 启/停 | 3 | 跳闸故障、热继电器故障、运行 | 5 |  | 0 |  | 0 | 科尼乐CMPE3000
| 卸料门液压油泵 | 液压油泵 | 4 | 8 | 1 | 4 | AC 380V | 接触器 |  |  |  |  | 35 |  |  | QF13 | 电动机断路器 | KM13 | KA13 | 启/停 | 1 | 故障、运行 | 2 |  | 0 |  | 0
| 高压清洗机 | 高压清洗机 | 9.2 | 18.4 | 1 | 9.2 | AC 380V | 接触器 |  |  |  | 43 |  |  |  | QF14 | 电动机断路器 | KM14 | KA14 | 启/停 | 1 | 故障、运行 | 2 |  | 0 |  | 0
| 高压清洗喷头1 | 喷头电机 | 0.37 | 1.5 | 1 | 0.37 | AC 220V | 接触器 | 43 | [6 empty] | QF15 | 断路器 | KM15 | KA15 | 启/停 | 1 | 故障、运行 | 2 |  | 0 |  | 0
| 高压清洗喷头2 | 喷头电机 | 0.37 | 1.5 | 1 | 0.37 | AC 220V | 接触器 | 43 | [6 empty] | QF16 | 断路器 | KM16 | KA16 | 启/停 | 1 | 故障、运行 | 2 |  | 0 |  | 0
| 高压清洗喷头3 | 喷头电机 | 0.37 | 1.5 | 1 | 0.37 | AC 220V | 接触器 | 43 | [6 empty] | QF17 | 断路器 | KM17 | KA17 | 启/停 | 1 | 故障、运行 | 2 |  | 0 |  | 0
主楼除尘 | 除尘风机 | 除尘风机 | 3 | 6 | 1 | 3 | AC 380V | 接触器 |  |  |  |  | 43 |  |  | QF18 | 电动机断路器 | KM18 | KA18 | 启/停 | 1 | 故障、运行 | 2 |  | 0 |  | 0 | 24袋脉冲反吹
| 脉冲控制仪 | 脉冲控制仪 | 0 |  | 1 | 0 | AC 220V | 接触器 | 43 | [6 empty] | QF19 | 断路器 | KM19 | KA19 | 启/停 | 1 | 故障、运行 | 2 |  | 0 |  | 0 | LXG-M10
中间骨料储料斗 | 储料斗振动电机 | 振动电机 | 0.04 | 0.25 | 1 | 0.04 | AC 380V | 接触器 | [6 empty] | 39 | QF20 | 电动机断路器 | KM20 | KA20 | 启/停 | 1 | 故障、运行 | 2 |  | 0 |  | 0 | MVE100/3
粉料计量系统 | 水泥计量斗振动电机 | 振动电机 | 0.03 | 0.2 | 1 | 0.03 | AC 380V | 接触器 | [6 empty] | 43 | QF21 | 电动机断路器 | KM21 | KA21 | 启/停 | 1 | 故障、运行 | 2 |  | 0 |  | 0 | MVE60/3
| 粉煤灰计量斗振动电机 | 振动电机 | 0.03 | 0.2 | 1 | 0.03 | AC 380V | 接触器 | [6 empty] | 43 | QF22 | 电动机断路器 | KM22 | KA22 | 启/停 | 1 | 故障、运行 | 2 |  | 0 |  | 0 | MVE60/3
| 硅灰微珠计量斗振动电机 | 振动电机 | 0.03 | 0.2 | 1 | 0.03 | AC 380V | 接触器 | [6 empty] | 43 | QF23 | 电动机断路器 | KM23 | KA23 | 启/停 | 1 | 故障、运行 | 2 |  | 0 |  | 0 | MVE60/3 硅灰与微珠累加计量
水供给系统 | 潜水泵 | 潜水泵 | 5.5 | 11 | 1 | 5.5 | AC 380V | 接触器 |  |  |  |  | 38 |  |  | QF24 | 电动机断路器 | KM24 | KA24 | 启/停 | 1 | 故障、运行 | 2 |  | 0 |  | 0
水称量系统 | 卸水泵 | 卸水泵 | 5.5 | 11 | 1 | 5.5 | AC 380V | 接触器 |  |  |  |  | 43 |  |  | QF25 | 电动机断路器 | KM25 | KA25 | 启/停 | 1 | 故障、运行 | 2 |  | 0 |  | 0 | 水称卸水增加
外加剂供给系统 | 外加剂泵1 | 外加剂泵 | 2.2 | 4.4 | 1 | 2.2 | AC 380V | 接触器 | [5 empty] | 43 |  | QF26 | 电动机断路器 | KM26 | KA26 | 启/停 | 1 | 故障、运行 | 2 |  | 0 |  | 0
| 外加剂泵2 | 外加剂泵 | 2.2 | 4.4 | 1 | 2.2 | AC 380V | 接触器 | [5 empty] | 43 |  | QF27 | 电动机断路器 | KM27 | KA27 | 启/停 | 1 | 故障、运行 | 2 |  | 0 |  | 0
| 外加剂泵3 | 外加剂泵 | 2.2 | 4.4 | 1 | 2.2 | AC 380V | 接触器 | [5 empty] | 43 |  | QF28 | 电动机断路器 | KM28 | KA28 | 启/停 | 1 | 故障、运行 | 2 |  | 0 |  | 0
| 外加剂泵4 | 外加剂泵 | 2.2 | 4.4 | 1 | 2.2 | AC 380V | 接触器 | [5 empty] | 43 |  | QF29 | 电动机断路器 | KM29 | KA29 | 启/停 | 1 | 故障、运行 | 2 |  | 0 |  | 0
供气系统 | 螺杆空压机 | 空压机 | 15 | 30 | 1 | 15 | AC 380V | 接触器 |  |  |  |  | 138 |  |  | QF30 | 电动机断路器 | KM30 | KA30 | 启/停 | 1 | 故障、运行 | 2 |  | 0 |  | 0 | 排气量2.4m³/min
| 冷干机 | 冷干机 | 0.375 | 1.8 | 1 | 0.375 | AC 220V | 接触器 | 138 | [6 empty] | QF31 | 断路器 | KM31 | KA31 | 启/停 | 1 | 故障、运行 | 2 |  | 0 |  | 0 | 宝诺 处理量2.6方/min
水泥1输送 | 母螺旋 | 母螺旋 | 22 | 44 | 1 | 22 | AC 380V | 接触器 |  |  | 69 |  |  |  |  | QF32 | 电动机断路器 | KM32 | KA32 | 启/停 | 1 | 故障、运行 | 2 |  | 0 |  | 0 | D323x12m
|  | 子螺旋 | 1.1 | 2.2 | 1 | 1.1 | AC 380V | 接触器 | [5 empty] | 43 |  | QF33 | 电动机断路器 | KM33 | KA33 | 启/停 | 1 | 故障、运行 | 2 |  | 0 |  | 0
水泥2输送 | 母螺旋 | 母螺旋 | 22 | 44 | 1 | 22 | AC 380V | 接触器 |  |  | 69 |  |  |  |  | QF34 | 电动机断路器 | KM34 | KA34 | 启/停 | 1 | 故障、运行 | 2 |  | 0 |  | 0 | D323x12m
|  | 子螺旋 | 1.1 | 2.2 | 1 | 1.1 | AC 380V | 接触器 | [5 empty] | 43 |  | QF35 | 电动机断路器 | KM35 | KA35 | 启/停 | 1 | 故障、运行 | 2 |  | 0 |  | 0
粉煤灰1输送 | 母螺旋 | 母螺旋 | 15 | 30 | 1 | 15 | AC 380V | 接触器 |  |  | 69 |  |  |  |  | QF36 | 电动机断路器 | KM36 | KA36 | 启/停 | 1 | 故障、运行 | 2 |  | 0 |  | 0 | D273x12m
|  | 子螺旋 | 1.1 | 2.2 | 1 | 1.1 | AC 380V | 接触器 | [5 empty] | 43 |  | QF37 | 电动机断路器 | KM37 | KA37 | 启/停 | 1 | 故障、运行 | 2 |  | 0 |  | 0
粉煤灰2输送 | 母螺旋 | 母螺旋 | 15 | 30 | 1 | 15 | AC 380V | 接触器 |  |  | 69 |  |  |  |  | QF38 | 电动机断路器 | KM38 | KA38 | 启/停 | 1 | 故障、运行 | 2 |  | 0 |  | 0 | D273x12m
|  | 子螺旋 | 1.1 | 2.2 | 1 | 1.1 | AC 380V | 接触器 | [5 empty] | 43 |  | QF39 | 电动机断路器 | KM39 | KA39 | 启/停 | 1 | 故障、运行 | 2 |  | 0 |  | 0
硅灰输送 | 母螺旋 | 母螺旋 | 3 | 6 | 1 | 3 | AC 380V | 接触器 |  |  |  |  | 55 |  |  | QF40 | 电动机断路器 | KM40 | KA40 | 启/停 | 1 | 故障、运行 | 2 |  | 0 |  | 0 | D323x6m
|  | 子螺旋 | 1.1 | 2.2 | 1 | 1.1 | AC 380V | 接触器 | [5 empty] | 43 |  | QF41 | 电动机断路器 | KM41 | KA41 | 启/停 | 1 | 故障、运行 | 2 |  | 0 |  | 0
微珠输送 | 母螺旋 | 母螺旋 | 3 | 6 | 1 | 3 | AC 380V | 接触器 |  |  |  |  | 55 |  |  | QF42 | 电动机断路器 | KM42 | KA42 | 启/停 | 1 | 故障、运行 | 2 |  | 0 |  | 0 | D323x6m
|  | 子螺旋 | 1.1 | 2.2 | 1 | 1.1 | AC 380V | 接触器 | [5 empty] | 43 |  | QF43 | 电动机断路器 | KM43 | KA43 | 启/停 | 1 | 故障、运行 | 2 |  | 0 |  | 0
硅灰输送(预留) | 母螺旋 | 母螺旋 | 3 | 6 | 1 | 3 | AC 380V | 接触器 |  |  |  |  | 55 |  |  | QF44 | 电动机断路器 | KM44 | KA44 | 启/停 | 1 | 故障、运行 | 2 |  | 0 |  | 0 | D323x6m 预留
|  | 子螺旋 | 1.1 | 2.2 | 1 | 1.1 | AC 380V | 接触器 | [5 empty] | 43 |  | QF45 | 电动机断路器 | KM45 | KA45 | 启/停 | 1 | 故障、运行 | 2 |  | 0 |  | 0 | 预留
水泥仓1(200T) | 除尘风机 | 除尘风机 | 2.2 | 4.4 | 1 | 2.2 | AC 380V | [6 empty] | 28 |  | QF46(供电) | 断路器 |  |  |  | 0 |  | 0 |  | 0 |  | 0
| 脉冲控制仪 | 脉冲控制仪 | 0 |  | 1 | 0 | AC 220V | [6 empty] | 28 | [6 empty] | 0 |  | 0 |  | 0 |  | 0 | 带脉冲控制仪
| 除尘风机 | 除尘风机 | 2.2 | 4.4 | 1 | 2.2 | AC 380V | [6 empty] | 28 |  | QF47(供电) | 断路器 |  |  |  | 0 |  | 0 |  | 0 |  | 0
| 脉冲控制仪 | 脉冲控制仪 | 0 |  | 1 | 0 | AC 220V | [6 empty] | 28 | [6 empty] | 0 |  | 0 |  | 0 |  | 0 | 带脉冲控制仪
| 除尘风机 | 除尘风机 | 2.2 | 4.4 | 1 | 2.2 | AC 380V | [6 empty] | 28 |  | QF48(供电) | 断路器 |  |  |  | 0 |  | 0 |  | 0 |  | 0
| 脉冲控制仪 | 脉冲控制仪 | 0 |  | 1 | 0 | AC 220V | [6 empty] | 28 | [6 empty] | 0 |  | 0 |  | 0 |  | 0 | 带脉冲控制仪
| 除尘风机 | 除尘风机 | 2.2 | 4.4 | 1 | 2.2 | AC 380V | [6 empty] | 28 |  | QF49(供电) | 断路器 |  |  |  | 0 |  | 0 |  | 0 |  | 0
| 脉冲控制仪 | 脉冲控制仪 | 0 |  | 1 | 0 | AC 220V | [6 empty] | 28 | [6 empty] | 0 |  | 0 |  | 0 |  | 0 | 带脉冲控制仪
硅灰仓(150T) | 除尘风机 | 除尘风机 | 2.2 | 4.4 | 1 | 2.2 | AC 380V | [6 empty] | 35 |  | QF50(供电) | 断路器 |  |  |  | 0 |  | 0 |  | 0 |  | 0
| 脉冲控制仪 | 脉冲控制仪 | 0 |  | 1 | 0 | AC 220V | [6 empty] | 35 | [6 empty] | 0 |  | 0 |  | 0 |  | 0 | 带脉冲控制仪
| 气锤控制器 | VST-ZC-8D | 0 |  | 1 | 0 | AC 220V | [6 empty] | 35 | [6 empty] | 0 |  | 0 |  | 0 |  | 0 | 控制3破拱+3气锤电磁阀
| 除尘风机 | 除尘风机 | 2.2 | 4.4 | 1 | 2.2 | AC 380V | [6 empty] | 35 |  | QF51(供电) | 断路器 |  |  |  | 0 |  | 0 |  | 0 |  | 0
| 脉冲控制仪 | 脉冲控制仪 | 0 |  | 1 | 0 | AC 220V | [6 empty] | 35 | [6 empty] | 0 |  | 0 |  | 0 |  | 0 | 带脉冲控制仪
| 气锤控制器 | VST-ZC-8D | 0 |  | 1 | 0 | AC 220V | [6 empty] | 35 | [6 empty] | 0 |  | 0 |  | 0 |  | 0 | 控制3破拱+3气锤电磁阀
硅灰仓(预留150T) | 除尘风机 | 除尘风机 | 2.2 | 4.4 | 1 | 2.2 | AC 380V | [6 empty] | 35 |  | QF52(供电) | 断路器 |  |  |  | 0 |  | 0 |  | 0 |  | 0 | 预留
| 脉冲控制仪 | 脉冲控制仪 | 0 |  | 1 | 0 | AC 220V | [6 empty] | 35 | [6 empty] | 0 |  | 0 |  | 0 |  | 0 | 预留
| 气锤控制器 | VST-ZC-8D | 0 |  | 1 | 0 | AC 220V | [6 empty] | 35 | [6 empty] | 0 |  | 0 |  | 0 |  | 0 | 预留
电铃 | 电铃 | 电铃 | 0 |  | 1 | 0 | AC 220V |  | 43 | [6 empty] | QF53 | 断路器 | KM35 | KA35 | 启/停 | 1 | 故障、运行 | 2 |  | 0 |  | 0
斜皮带启动预警 | 报警 | 报警 | 0 |  | 1 | 0 | AC 220V |  | 106 | [6 empty] | QF54 | 断路器 | KM36 | KA36 | 启/停 | 1 | 故障、运行 | 2 |  | 0 |  | 0
投光灯 | [8 empty] | 258 | [11 empty] | 0 |  | 0 |  | 0 |  | 0 | 主楼内照明5处
视频监控 | [8 empty] | 120 | [11 empty] | 0 |  | 0 |  | 0 |  | 0 | 四点监控
操作室 | 检修开关 | 检修开关 | [13 empty] | QF55 | 断路器 |  |  |  | 0 |  | 0 |  | 0 |  | 0
| 室内照明开关 | 室内照明开关 | [13 empty] | QF56 | 断路器 |  |  |  | 0 |  | 0 |  | 0 |  | 0
| 室内空调开关 | 室内空调开关 | [13 empty] | QF57 | 断路器 |  |  |  | 0 |  | 0 |  | 0 |  | 0
| 室内插座开关 | 室内插座开关 | [13 empty] | QF58 | 断路器 |  |  |  | 0 |  | 0 |  | 0 |  | 0
| 视频监控电源 | 视频监控电源 | [13 empty] | QF59 | 断路器 |  |  |  | 0 |  | 0 |  | 0 |  | 0
| UPS开关 | UPS开关 | [13 empty] | QF60 | 断路器 |  |  |  | 0 |  | 0 |  | 0 |  | 0
| 室外照明开关 | 室外照明开关 | [13 empty] | QF61 | 断路器 |  |  |  | 0 |  | 0 |  | 0 |  | 0
| 料位计开关 | 料位计开关 | [13 empty] | QF62 | 断路器 |  |  |  | 0 |  | 0 |  | 0 |  | 0
| 备用 | 备用 | [13 empty] | QF63 | 断路器 |  |  |  | 0 |  | 0 |  | 0 |  | 0
| 接触器线圈控制电源断路器 | 接触器线圈控制电源断路器 | [13 empty] | QF64 | 断路器 |  |  |  | 0 |  | 0 |  | 0 |  | 0
| PLC开关电源断路器 | PLC开关电源断路器 | [13 empty] | QF65 | 断路器 |  |  |  | 0 |  | 0 |  | 0 |  | 0
| 24V电源 | 24V电源 | [13 empty] | QF66 | 断路器 |  |  |  | 0 |  | 0 |  | 0 |  | 0
| 料位计开关电源断路器 | 料位计开关电源断路器 | [13 empty] | QF67 | 断路器 |  |  |  | 0 |  | 0 |  | 0 |  | 0
| 传感器24V电源 | 传感器24V电源 | [13 empty] | QF68 | 断路器 |  |  |  | 0 |  | 0 |  | 0 |  | 0
| 中间继电器控制电源断路器 | 中间继电器控制电源断路器 | [13 empty] | QF69 | 断路器 |  |  |  | 0 |  | 0 |  | 0 |  | 0
| 现场电磁阀电源 | 现场电磁阀电源 | [13 empty] | QF70 | 断路器 |  |  |  | 0 |  | 0 |  | 0 |  | 0
合计 | [8 empty] | 837 | 148 | 446 | 43 | 542 | 1012 | 1277 | [5 empty] | 51 |  | 100 |  | 0 |  | 0
总功率 | [5 empty] | 346.015 | KW | 总长度 | 837 | 148 | 446 | 43 | 542 | 1012 | 1277

## HZN180混凝土站电磁阀、传感器配置清单
HZN180型混凝土搅拌站系统电磁阀、传感器列表
|  |  |  | 电缆规格长度 | [9 empty] | 开关量DO |  | 开关量DI |  | 模拟量AI |  | 模拟量AO
项目 | 具体部件 | 类型 | 数量 | 分线箱 | KVVR 27*1 | KVVR 8*1 | KVVR 4*1 | KVVR 3*0.75 | KVVR 2*0.75 | KVVRP 4*0.5 | KVVRP 2*1 | 中间继电器 | 型号 | 信号 | 数量 | 信号 | 数量 | 信号 | 数量 | 信号 | 数量 | 备用
砂石料配料 | 骨料仓1大门(粗称) | 门控电磁阀 | 1 | 配料气控箱1 | [7 empty] | KA50 |  | 启/停 | 1 | 运行反馈信号 | 1 |  | 0 |  | 0
| 骨料仓1小门(精称) | 门控电磁阀 | 1 | 配料气控箱1 | [7 empty] | KA51 |  | 启/停 | 1 | 运行反馈信号 | 1 |  | 0 |  | 0
| 骨料仓1计量斗卸料门 | 门控电磁阀 | 1 | 配料气控箱1 | [7 empty] | KA52 |  | 启/停 | 1 | 运行反馈信号 | 1 |  | 0 |  | 0
| 骨料仓1计量斗称重传感器 | 称重传感器2000kg | 3 | / | [5 empty] | 165 |  |  | AJB-015 |  | 0 |  | 0 | 称重 | 1 |  | 0 | 梅迪亚拉式
| 骨料仓2大门(粗称) | 门控电磁阀 | 1 | 配料气控箱1 | [7 empty] | KA53 |  | 启/停 | 1 | 运行反馈信号 | 1 |  | 0 |  | 0
| 骨料仓2小门(精称) | 门控电磁阀 | 1 | 配料气控箱1 | [7 empty] | KA54 |  | 启/停 | 1 | 运行反馈信号 | 1 |  | 0 |  | 0
| 骨料仓2计量斗卸料门 | 门控电磁阀 | 1 | 配料气控箱1 | [7 empty] | KA55 |  | 启/停 | 1 | 运行反馈信号 | 1 |  | 0 |  | 0
| 骨料仓2计量斗称重传感器 | 称重传感器2000kg | 3 | / | [5 empty] | 165 |  |  | AJB-015 |  | 0 |  | 0 | 称重 | 1 |  | 0 | 梅迪亚拉式
| 骨料仓3大门(粗称) | 门控电磁阀 | 1 | 配料气控箱2 | [7 empty] | KA56 |  | 启/停 | 1 | 运行反馈信号 | 1 |  | 0 |  | 0
| 骨料仓3小门(精称) | 门控电磁阀 | 1 | 配料气控箱2 | [7 empty] | KA57 |  | 启/停 | 1 | 运行反馈信号 | 1 |  | 0 |  | 0
| 骨料仓3计量斗卸料门 | 门控电磁阀 | 1 | 配料气控箱2 | [7 empty] | KA58 |  | 启/停 | 1 | 运行反馈信号 | 1 |  | 0 |  | 0
| 骨料仓3计量斗称重传感器 | 称重传感器2000kg | 3 | / | [5 empty] | 160 |  |  | AJB-015 |  | 0 |  | 0 | 称重 | 1 |  | 0 | 梅迪亚拉式
| 骨料仓4大门(粗称) | 门控电磁阀 | 1 | 配料气控箱2 | [7 empty] | KA59 |  | 启/停 | 1 | 运行反馈信号 | 1 |  | 0 |  | 0
| 骨料仓4小门(精称) | 门控电磁阀 | 1 | 配料气控箱2 | [7 empty] | KA60 |  | 启/停 | 1 | 运行反馈信号 | 1 |  | 0 |  | 0
| 骨料仓4计量斗卸料门 | 门控电磁阀 | 1 | 配料气控箱2 | [7 empty] | KA61 |  | 启/停 | 1 | 运行反馈信号 | 1 |  | 0 |  | 0
| 骨料仓4计量斗称重传感器 | 称重传感器2000kg | 3 | / | [5 empty] | 160 |  |  | AJB-015 |  | 0 |  | 0 | 称重 | 1 |  | 0 | 梅迪亚拉式
砂石料输送 | 折弯皮带电流信号 | 电流互感器 | 1 | / | [8 empty] | T1 |  | 0 |  | 0 | 4-20ma | 1 |  | 0
| 拉绳开关 | 拉绳急停开关 | 1 | / |  |  |  |  | 170 | [5 empty] | 0 | 急停 | 1 |  | 0 |  | 0 | 双向
大倾角斜皮带 | 斜皮带电流信号 | 电流互感器 | 1 | / | [8 empty] | T2 |  | 0 |  | 0 | 4-20ma | 1 |  | 0
| 拉绳开关 | 拉绳急停开关 | 1 | / |  |  |  |  | 39 | [5 empty] | 0 | 急停 | 1 |  | 0 |  | 0 | 双向
回程皮带机 | 回程皮带电流信号 | 电流互感器 | 1 | / | [8 empty] | T3 |  | 0 |  | 0 | 4-20ma | 1 |  | 0
| 拉绳开关 | 拉绳急停开关 | 1 | / |  |  |  |  | 80 | [5 empty] | 0 | 急停 | 1 |  | 0 |  | 0 | 双向
搅拌主机 | 搅拌主机电流信号 | 电流互感器 | 1 | / | [8 empty] | T4 |  | 0 |  | 0 | 4-20ma | 1 |  | 0 | 132KW
| 现场急停 | 急停开关两线 | 1 | 搅拌层分线箱 |  |  |  |  | 20 |  |  |  | 开关量DO 数量: 0; 开关量DI 信号: 急停; 开关量DI 数量: 1; 模拟量AI 数量: 0; 模拟量AO 数量: 0
| 检修门检测开关 | 行程开关两线 | 1 | 搅拌层分线箱 |  |  |  |  | 20 |  |  |  | 开关量DO 数量: 0; 开关量DI 信号: 检修门; 开关量DI 数量: 1; 模拟量AI 数量: 0; 模拟量AO 数量: 0
| 卸料门限位-关门 | 接近开关DC24V PNP三线 | 1 | 搅拌层分线箱 |  |  |  | 20 |  |  |  |  | 开关量DO 数量: 0; 开关量DI 信号: 关位置; 开关量DI 数量: 1; 模拟量AI 数量: 0; 模拟量AO 数量: 0
| 卸料门限位-半开 | 接近开关DC24V PNP三线 | 1 | 搅拌层分线箱 |  |  |  | 20 |  |  |  |  | 开关量DO 数量: 0; 开关量DI 信号: 半开; 开关量DI 数量: 1; 模拟量AI 数量: 0; 模拟量AO 数量: 0
| 卸料门限位-全开 | 接近开关DC24V PNP三线 | 1 | 搅拌层分线箱 |  |  |  | 20 |  |  |  |  | 开关量DO 数量: 0; 开关量DI 信号: 全开; 开关量DI 数量: 1; 模拟量AI 数量: 0; 模拟量AO 数量: 0
| 卸料液压电磁阀-开 | 电磁阀开两线 | 1 | 搅拌层分线箱 |  |  |  |  | 20 |  |  | KA62 |  | 启/停 | 1 | 运行反馈信号 | 1 |  | 0 |  | 0
| 卸料液压电磁阀-关 | 电磁阀关两线 | 1 | 搅拌层分线箱 |  |  |  |  | 20 |  |  | KA63 |  | 启/停 | 1 | 运行反馈信号 | 1 |  | 0 |  | 0
| 高压清洗电磁阀1(控2喷头) | 电磁阀24V | 1 | 搅拌层分线箱 |  |  |  |  | 20 |  |  | KA64 |  | 启/停 | 1 | 运行反馈信号 | 1 |  | 0 |  | 0
| 高压清洗电磁阀2(控1喷头) | 电磁阀24V | 1 | 搅拌层分线箱 |  |  |  |  | 20 |  |  | KA65 |  | 启/停 | 1 | 运行反馈信号 | 1 |  | 0 |  | 0
主楼除尘 | 脉冲电磁阀MD125 | 脉冲电磁阀DC24V | 5 | / | [8 empty] | LXG-M10 | 启/停 | 5 |  | 0 |  | 0 |  | 0 | 脉冲控制仪控制 依次反吹
中间骨料储料斗 | 卸料门电磁阀 | 电磁阀 | 1 | 骨料斗气控箱 | [7 empty] | KA66 |  | 启/停 | 1 | 运行反馈信号 | 1 |  | 0 |  | 0 | 单气缸推拉
| 卸料门限位-开 | 机械限位开关 | 1 | 搅拌层分线箱 |  |  | 16 | [5 empty] | 开关量DO 数量: 0; 开关量DI 信号: 开位置; 开关量DI 数量: 1; 模拟量AI 数量: 0; 模拟量AO 数量: 0
| 卸料门限位-关 | 机械限位开关 | 1 | 搅拌层分线箱 |  |  | 16 | [5 empty] | 开关量DO 数量: 0; 开关量DI 信号: 关位置; 开关量DI 数量: 1; 模拟量AI 数量: 0; 模拟量AO 数量: 0
| 水泥秤卸料蝶阀(DN300) | 卸料蝶阀 | 1 | 骨料斗气控箱 | [7 empty] | KA67 |  | 启/停 | 1 | 运行反馈信号 | 1 |  | 0 |  | 0 | 仕高玛/珠海汇高 带限位
| 粉煤灰秤卸料蝶阀(DN250) | 卸料蝶阀 | 1 | 骨料斗气控箱 | [7 empty] | KA68 |  | 启/停 | 1 | 运行反馈信号 | 1 |  | 0 |  | 0 | 带限位
| 硅灰微珠秤卸料蝶阀(DN250) | 卸料蝶阀 | 1 | 骨料斗气控箱 | [7 empty] | KA69 |  | 启/停 | 1 | 运行反馈信号 | 1 |  | 0 |  | 0 | 带限位 硅灰微珠累加
粉料计量系统 | 水泥秤称重传感器 | 称重传感器SSB-Ⅲ-1000kg | 3 | / | [5 empty] | 43 |  |  | AJB-015 |  | 0 |  | 0 | 称重 | 1 |  | 0 | 梅迪亚压式
| 粉煤灰秤称重传感器 | 称重传感器SSB-Ⅲ-500kg | 3 | / | [5 empty] | 43 |  |  | AJB-015 |  | 0 |  | 0 | 称重 | 1 |  | 0 | 梅迪亚压式
| 硅灰微珠秤称重传感器 | 称重传感器SSB-Ⅲ-500kg | 3 | / | [5 empty] | 43 |  |  | AJB-015 |  | 0 |  | 0 | 称重 | 1 |  | 0 | 梅迪亚压式
| 水泥秤蝶阀位置检测 | 蝶阀自带三线 | 1 | 计量层分线箱 |  |  |  | 10 |  |  |  |  | 开关量DO 数量: 0; 开关量DI 信号: 开/关位置; 开关量DI 数量: 2; 模拟量AI 数量: 0; 模拟量AO 数量: 0
| 粉煤灰秤蝶阀位置检测 | 蝶阀自带三线 | 1 | 计量层分线箱 |  |  |  | 10 |  |  |  |  | 开关量DO 数量: 0; 开关量DI 信号: 开/关位置; 开关量DI 数量: 2; 模拟量AI 数量: 0; 模拟量AO 数量: 0
| 硅灰微珠秤蝶阀位置检测 | 蝶阀自带三线 | 1 | 计量层分线箱 |  |  |  | 10 |  |  |  |  | 开关量DO 数量: 0; 开关量DI 信号: 开/关位置; 开关量DI 数量: 2; 模拟量AI 数量: 0; 模拟量AO 数量: 0
水供给系统 | 水称称重传感器 | 称重传感器SSB-Ⅲ-500kg | 3 | / | [5 empty] | 43 |  |  | AJB-015 |  | 0 |  | 0 | 称重 | 1 |  | 0 | 梅迪亚压式
水称量系统 | 卸水蝶阀(DN150) | 气动衬胶对夹蝶阀 | 1 | 水称气控箱 | [7 empty] | KA70 |  | 启/停 | 1 | 运行反馈信号 | 1 |  | 0 |  | 0 | 带限位
| 卸水蝶阀位置检测 | 蝶阀自带三线 | 1 | 计量层分线箱 |  |  |  | 10 |  |  |  |  | 开关量DO 数量: 0; 开关量DI 信号: 开/关位置; 开关量DI 数量: 2; 模拟量AI 数量: 0; 模拟量AO 数量: 0
| 水精计量球阀(DN25) | 气动球阀 | 1 | 水称气控箱 | [7 empty] | KA71 |  | 启/停 | 1 | 运行反馈信号 | 1 |  | 0 |  | 0
外加剂称量系统 | 外加剂称1卸料蝶阀(Φ50) | 气动对夹蝶阀 | 1 | 水称气控箱 | [7 empty] | KA72 |  | 启/停 | 1 | 运行反馈信号 | 1 |  | 0 |  | 0 | 带限位
| 外加剂称1蝶阀位置检测 | 蝶阀自带三线 | 1 | 计量层分线箱 |  |  |  | 10 |  |  |  |  | 开关量DO 数量: 0; 开关量DI 信号: 开/关位置; 开关量DI 数量: 2; 模拟量AI 数量: 0; 模拟量AO 数量: 0
| 外加剂称1称重传感器 | 拉式传感器200kg | 1 | / | [5 empty] | 43 |  |  | AJB-015 |  | 0 |  | 0 | 称重 | 1 |  | 0 | 梅迪亚 两外加剂单独计量
| 外加剂称2卸料蝶阀(Φ50) | 气动对夹蝶阀 | 1 | 水称气控箱 | [7 empty] | KA73 |  | 启/停 | 1 | 运行反馈信号 | 1 |  | 0 |  | 0 | 带限位
| 外加剂称2蝶阀位置检测 | 蝶阀自带三线 | 1 | 计量层分线箱 |  |  |  | 10 |  |  |  |  | 开关量DO 数量: 0; 开关量DI 信号: 开/关位置; 开关量DI 数量: 2; 模拟量AI 数量: 0; 模拟量AO 数量: 0
| 外加剂称2称重传感器 | 拉式传感器200kg | 1 | / | [5 empty] | 43 |  |  | AJB-015 |  | 0 |  | 0 | 称重 | 1 |  | 0 | 梅迪亚 两外加剂单独计量
| 外加剂精计量球阀1(DN15) | 气动球阀 | 1 | 水称气控箱 | [7 empty] | KA74 |  | 启/停 | 1 | 运行反馈信号 | 1 |  | 0 |  | 0
| 外加剂精计量球阀2(DN15) | 气动球阀 | 1 | 水称气控箱 | [7 empty] | KA75 |  | 启/停 | 1 | 运行反馈信号 | 1 |  | 0 |  | 0
| 外加剂精计量球阀3(DN15) | 气动球阀 | 1 | 水称气控箱 | [7 empty] | KA76 |  | 启/停 | 1 | 运行反馈信号 | 1 |  | 0 |  | 0
| 外加剂精计量球阀4(DN15) | 气动球阀 | 1 | 水称气控箱 | [7 empty] | KA77 |  | 启/停 | 1 | 运行反馈信号 | 1 |  | 0 |  | 0
供气系统 | 压力传感器 | 压力信号 | 1 | / | [6 empty] | 53 |  | 开关量DO 数量: 0; 开关量DI 数量: 0; 模拟量AI 信号: 压力信号; 模拟量AI 数量: 1; 模拟量AO 数量: 0
螺旋输送系统 | 水泥1母螺旋电流信号 | 电流互感器 | 1 | / | [8 empty] | T5 |  | 0 |  | 0 | 4-20ma | 1 |  | 0
螺旋输送系统 | 水泥1子螺旋电流信号 | 电流互感器 | 1 | / | [8 empty] | T6 |  | 0 |  | 0 | 4-20ma | 1 |  | 0
螺旋输送系统 | 水泥2母螺旋电流信号 | 电流互感器 | 1 | / | [8 empty] | T7 |  | 0 |  | 0 | 4-20ma | 1 |  | 0
螺旋输送系统 | 水泥2子螺旋电流信号 | 电流互感器 | 1 | / | [8 empty] | T8 |  | 0 |  | 0 | 4-20ma | 1 |  | 0
螺旋输送系统 | 粉煤灰1母螺旋电流信号 | 电流互感器 | 1 | / | [8 empty] | T9 |  | 0 |  | 0 | 4-20ma | 1 |  | 0
螺旋输送系统 | 粉煤灰1子螺旋电流信号 | 电流互感器 | 1 | / | [8 empty] | T10 |  | 0 |  | 0 | 4-20ma | 1 |  | 0
螺旋输送系统 | 粉煤灰2母螺旋电流信号 | 电流互感器 | 1 | / | [8 empty] | T11 |  | 0 |  | 0 | 4-20ma | 1 |  | 0
螺旋输送系统 | 粉煤灰2子螺旋电流信号 | 电流互感器 | 1 | / | [8 empty] | T12 |  | 0 |  | 0 | 4-20ma | 1 |  | 0
螺旋输送系统 | 硅灰母螺旋电流信号 | 电流互感器 | 1 | / | [8 empty] | T13 |  | 0 |  | 0 | 4-20ma | 1 |  | 0
螺旋输送系统 | 硅灰子螺旋电流信号 | 电流互感器 | 1 | / | [8 empty] | T14 |  | 0 |  | 0 | 4-20ma | 1 |  | 0
螺旋输送系统 | 微珠母螺旋电流信号 | 电流互感器 | 1 | / | [8 empty] | T15 |  | 0 |  | 0 | 4-20ma | 1 |  | 0
螺旋输送系统 | 微珠子螺旋电流信号 | 电流互感器 | 1 | / | [8 empty] | T16 |  | 0 |  | 0 | 4-20ma | 1 |  | 0
| 硅灰母螺旋(预留)电流信号 | 电流互感器 | 1 | / | [8 empty] | T17 |  | 0 |  | 0 | 4-20ma | 1 |  | 0 | 预留
| 硅灰子螺旋(预留)电流信号 | 电流互感器 | 1 | / | [8 empty] | T18 |  | 0 |  | 0 | 4-20ma | 1 |  | 0 | 预留
水泥仓1(200T) | 破拱电磁阀 | 破拱电磁阀24V | 1 | 计量层分线箱 |  |  |  |  | 31 |  |  | KA78 |  | 启/停 | 1 | 运行反馈信号 | 1 |  | 0 |  | 0 | 6个助流气垫
| 料位低 | 阻旋式料位计 | 1 | 计量层分线箱 |  |  |  | 31 |  |  |  |  | 开关量DO 数量: 0; 开关量DI 信号: 低位; 开关量DI 数量: 1; 模拟量AI 数量: 0; 模拟量AO 数量: 0
| 料位高 | 阻旋式料位计 | 1 | 计量层分线箱 |  |  |  | 51 |  |  |  |  | 开关量DO 数量: 0; 开关量DI 信号: 高位; 开关量DI 数量: 1; 模拟量AI 数量: 0; 模拟量AO 数量: 0
粉煤灰仓1(200T) | 破拱电磁阀 | 破拱电磁阀24V | 1 | 计量层分线箱 |  |  |  |  | 31 |  |  | KA79 |  | 启/停 | 1 | 运行反馈信号 | 1 |  | 0 |  | 0 | 6个助流气垫
| 料位低 | 阻旋式料位计 | 1 | 计量层分线箱 |  |  |  | 31 |  |  |  |  | 开关量DO 数量: 0; 开关量DI 信号: 低位; 开关量DI 数量: 1; 模拟量AI 数量: 0; 模拟量AO 数量: 0
| 料位高 | 阻旋式料位计 | 1 | 计量层分线箱 |  |  |  | 51 |  |  |  |  | 开关量DO 数量: 0; 开关量DI 信号: 高位; 开关量DI 数量: 1; 模拟量AI 数量: 0; 模拟量AO 数量: 0
水泥仓2(200T) | 破拱电磁阀 | 破拱电磁阀24V | 1 | 计量层分线箱 |  |  |  |  | 31 |  |  | KA80 |  | 启/停 | 1 | 运行反馈信号 | 1 |  | 0 |  | 0 | 6个助流气垫
| 料位低 | 阻旋式料位计 | 1 | 计量层分线箱 |  |  |  | 31 |  |  |  |  | 开关量DO 数量: 0; 开关量DI 信号: 低位; 开关量DI 数量: 1; 模拟量AI 数量: 0; 模拟量AO 数量: 0
| 料位高 | 阻旋式料位计 | 1 | 计量层分线箱 |  |  |  | 51 |  |  |  |  | 开关量DO 数量: 0; 开关量DI 信号: 高位; 开关量DI 数量: 1; 模拟量AI 数量: 0; 模拟量AO 数量: 0
粉煤灰仓2(200T) | 破拱电磁阀 | 破拱电磁阀24V | 1 | 计量层分线箱 |  |  |  |  | 31 |  |  | KA81 |  | 启/停 | 1 | 运行反馈信号 | 1 |  | 0 |  | 0 | 6个助流气垫
| 料位低 | 阻旋式料位计 | 1 | 计量层分线箱 |  |  |  | 31 |  |  |  |  | 开关量DO 数量: 0; 开关量DI 信号: 低位; 开关量DI 数量: 1; 模拟量AI 数量: 0; 模拟量AO 数量: 0
| 料位高 | 阻旋式料位计 | 1 | 计量层分线箱 |  |  |  | 51 |  |  |  |  | 开关量DO 数量: 0; 开关量DI 信号: 高位; 开关量DI 数量: 1; 模拟量AI 数量: 0; 模拟量AO 数量: 0
硅灰仓(150T) | 破拱电磁阀1 | 破拱电磁阀24V | 1 | 计量层分线箱 |  |  |  |  | 31 |  |  | KA82 | VST-ZC-8D | 启/停 | 1 | 运行反馈信号 | 1 |  | 0 |  | 0 | 16个助流气垫
| 破拱电磁阀2 | 破拱电磁阀24V | 1 | 计量层分线箱 |  |  |  |  | 31 |  |  | KA83 | VST-ZC-8D | 启/停 | 1 | 运行反馈信号 | 1 |  | 0 |  | 0
| 破拱电磁阀3 | 破拱电磁阀24V | 1 | 计量层分线箱 |  |  |  |  | 31 |  |  | KA84 | VST-ZC-8D | 启/停 | 1 | 运行反馈信号 | 1 |  | 0 |  | 0
| 气锤SK-60电磁阀1 | 电磁阀24V | 1 | 计量层分线箱 |  |  |  |  | 31 |  |  | KA85 | VST-ZC-8D | 启/停 | 1 | 运行反馈信号 | 1 |  | 0 |  | 0 | 配0.1m³储气罐
| 气锤SK-60电磁阀2 | 电磁阀24V | 1 | 计量层分线箱 |  |  |  |  | 31 |  |  | KA86 | VST-ZC-8D | 启/停 | 1 | 运行反馈信号 | 1 |  | 0 |  | 0 | 配0.1m³储气罐
| 气锤SK-60电磁阀3 | 电磁阀24V | 1 | 计量层分线箱 |  |  |  |  | 31 |  |  | KA87 | VST-ZC-8D | 启/停 | 1 | 运行反馈信号 | 1 |  | 0 |  | 0 | 配0.1m³储气罐
| 料位低 | 阻旋式料位计 | 1 | 计量层分线箱 |  |  |  | 31 |  |  |  |  | 开关量DO 数量: 0; 开关量DI 信号: 低位; 开关量DI 数量: 1; 模拟量AI 数量: 0; 模拟量AO 数量: 0
| 料位高 | 阻旋式料位计 | 1 | 计量层分线箱 |  |  |  | 51 |  |  |  |  | 开关量DO 数量: 0; 开关量DI 信号: 高位; 开关量DI 数量: 1; 模拟量AI 数量: 0; 模拟量AO 数量: 0
微珠仓(150T) | 破拱电磁阀1 | 破拱电磁阀24V | 1 | 计量层分线箱 |  |  |  |  | 31 |  |  | KA88 | VST-ZC-8D | 启/停 | 1 | 运行反馈信号 | 1 |  | 0 |  | 0 | 16个助流气垫
| 破拱电磁阀2 | 破拱电磁阀24V | 1 | 计量层分线箱 |  |  |  |  | 31 |  |  | KA89 | VST-ZC-8D | 启/停 | 1 | 运行反馈信号 | 1 |  | 0 |  | 0
| 破拱电磁阀3 | 破拱电磁阀24V | 1 | 计量层分线箱 |  |  |  |  | 31 |  |  | KA90 | VST-ZC-8D | 启/停 | 1 | 运行反馈信号 | 1 |  | 0 |  | 0
| 气锤SK-60电磁阀1 | 电磁阀24V | 1 | 计量层分线箱 |  |  |  |  | 31 |  |  | KA91 | VST-ZC-8D | 启/停 | 1 | 运行反馈信号 | 1 |  | 0 |  | 0 | 配0.1m³储气罐
| 气锤SK-60电磁阀2 | 电磁阀24V | 1 | 计量层分线箱 |  |  |  |  | 31 |  |  | KA92 | VST-ZC-8D | 启/停 | 1 | 运行反馈信号 | 1 |  | 0 |  | 0 | 配0.1m³储气罐
| 气锤SK-60电磁阀3 | 电磁阀24V | 1 | 计量层分线箱 |  |  |  |  | 31 |  |  | KA93 | VST-ZC-8D | 启/停 | 1 | 运行反馈信号 | 1 |  | 0 |  | 0 | 配0.1m³储气罐
| 料位低 | 阻旋式料位计 | 1 | 计量层分线箱 |  |  |  | 31 |  |  |  |  | 开关量DO 数量: 0; 开关量DI 信号: 低位; 开关量DI 数量: 1; 模拟量AI 数量: 0; 模拟量AO 数量: 0
| 料位高 | 阻旋式料位计 | 1 | 计量层分线箱 |  |  |  | 51 |  |  |  |  | 开关量DO 数量: 0; 开关量DI 信号: 高位; 开关量DI 数量: 1; 模拟量AI 数量: 0; 模拟量AO 数量: 0
硅灰仓(预留150T) | 破拱电磁阀1 | 破拱电磁阀24V | 1 | 计量层分线箱 |  |  |  |  | 31 |  |  | KA94 | VST-ZC-8D | 启/停 | 1 | 运行反馈信号 | 1 |  | 0 |  | 0 | 预留 16个助流气垫
| 破拱电磁阀2 | 破拱电磁阀24V | 1 | 计量层分线箱 |  |  |  |  | 31 |  |  | KA95 | VST-ZC-8D | 启/停 | 1 | 运行反馈信号 | 1 |  | 0 |  | 0 | 预留
| 破拱电磁阀3 | 破拱电磁阀24V | 1 | 计量层分线箱 |  |  |  |  | 31 |  |  | KA96 | VST-ZC-8D | 启/停 | 1 | 运行反馈信号 | 1 |  | 0 |  | 0 | 预留
| 气锤SK-60电磁阀1 | 电磁阀24V | 1 | 计量层分线箱 |  |  |  |  | 31 |  |  | KA97 | VST-ZC-8D | 启/停 | 1 | 运行反馈信号 | 1 |  | 0 |  | 0 | 预留
| 气锤SK-60电磁阀2 | 电磁阀24V | 1 | 计量层分线箱 |  |  |  |  | 31 |  |  | KA98 | VST-ZC-8D | 启/停 | 1 | 运行反馈信号 | 1 |  | 0 |  | 0 | 预留
| 气锤SK-60电磁阀3 | 电磁阀24V | 1 | 计量层分线箱 |  |  |  |  | 31 |  |  | KA99 | VST-ZC-8D | 启/停 | 1 | 运行反馈信号 | 1 |  | 0 |  | 0 | 预留
| 料位低 | 阻旋式料位计 | 1 | 计量层分线箱 |  |  |  | 31 | [6 empty] | 0 | 低位 | 1 |  | 0 |  | 0 | 预留
| 料位高 | 阻旋式料位计 | 1 | 计量层分线箱 |  |  |  | 51 | [6 empty] | 0 | 高位 | 1 |  | 0 |  | 0 | 预留
配料气控箱1 | 6阀 |  |  | / |  | 170 | [6 empty] | 开关量DO 数量: 0; 开关量DI 数量: 0; 模拟量AI 数量: 0; 模拟量AO 数量: 0; 模拟量AO 备用: 骨料仓1&2
配料气控箱2 | 6阀 |  |  | / |  | 160 | [6 empty] | 开关量DO 数量: 0; 开关量DI 数量: 0; 模拟量AI 数量: 0; 模拟量AO 数量: 0; 模拟量AO 备用: 骨料仓3&4
骨料斗气控箱 | 4阀 |  |  | / |  |  | 208 | [5 empty] | 开关量DO 数量: 0; 开关量DI 数量: 0; 模拟量AI 数量: 0; 模拟量AO 数量: 0; 模拟量AO 备用: 骨料斗+3粉料秤门
水称气控箱 | 8阀 |  |  | / |  | 38 | [6 empty] | 开关量DO 数量: 0; 开关量DI 数量: 0; 模拟量AI 数量: 0; 模拟量AO 数量: 0; 模拟量AO 备用: 水称卸水+水精计量+2外加剂卸料+4外加剂精计量
搅拌层分线箱 |  |  |  | / | 34 | [7 empty] | 开关量DO 数量: 0; 开关量DI 数量: 0; 模拟量AI 数量: 0; 模拟量AO 数量: 0
计量层分线箱 |  |  |  | / | 38 | [7 empty] | 开关量DO 数量: 0; 开关量DI 数量: 0; 模拟量AI 数量: 0; 模拟量AO 数量: 0
合计 |  |  |  |  | 72 | 368 | 240 | 694 | 1091 | 908 | 53 |  | 开关量DO 数量: 55; 开关量DI 数量: 86; 模拟量AI 数量: 29; 模拟量AO 数量: 0
系数 |  |  |  |  | 1.1 | 1.1 | 1.1 | 1.1 | 1.1 | 1.1 | 1.1
总合计 |  |  |  |  | 79.2 | 404.8 | 264 | 763.4 | 1200.1 | 998.8 | 58.3